## 200万 (3)
医院手术室监控设备整体跟换物品清单（200万像素）
序号 | 设备名称 | 规格型号 | 单位 | 数量
1 | 200万全彩POE半球 | 支持智能动检（人） 采用高性能200万像素1/2.8英寸CMOS图像传感器，低照度效果好，图像清晰度高 最大可输出200万（1920×1080）@25fps 支持H.265编码，压缩比高，实现超低码流传输 内置高效多晶灯，最大红外监控距离50米，暖光监控距离30米 支持走廊模式，数字宽动态，3D降噪，强光抑制，背光补偿，数字水印，适用不同监控环境 支持ROI，AI H.264/H.265（超级AI编码），灵活编码，适用不同带宽和存储环境 内置1个麦克风 支持DC12V/PoE供电方式,方便工程安装 支持IP67防护等级 | 台 | 14
2 | 32路8盘位录像机 | 支持WEB、本地GUI界面操作； 支持最大16路网络视频接入，网络性能256Mbps接入、256Mbps储存、256Mbps转发； 支持1路32MP@25fps;1路24MP@25fps;2路16MP@25fps;2路12MP@25fps;4路8MP@25fps;5路6MP@25fps;6路5MP@25fps;8路4MP@25fps;16路1080p@25fps。最大支持16路视频回放； 支持32MP;24MP;16MP;12MP;8MP;6MP;5MP;4MP;3MP;1080p;960p;720p;D1;CIF;QCIF IPC分辨率接入； 支持存储压缩，压缩能力16路4MP@25fps； 支持前智能：人脸检测比对、周界防范、视频结构化、智能动检、通用行为分析、立体行为分析、人群分布、人数统计、热度图、车牌识别、车辆密度、物品监控、高空抛物检测、电瓶车入梯、自定义事件透传； 支持1个内置SATA接口，单盘最大容量支持20T； 支持4路报警输入、2路报警输出； 支持2个USB接口（1个前置USB2.0接口、1个后置USB3.0接口）； 支持2个千兆以太网口，支持2个不同段IP地址的IPC设备接入，支持将多网口设置同一个IP地址，实现数据链路冗余； 支持1路VGA输出，1路HDMI输出，支持HDMI和VGA异源输出，支持4K显示； 支持提供主动注册服务，前端相机支持以主动注册方式添加到设备上； 可接驳支持ONVIF、RTSP协议的第三方摄像机和主流品牌摄像机； 支持Smart H.265/H.265/Smart H.264/H.264，支持一键添加IPC并自动切换到H.265； 支持IPv4、IPv6、HTTP、UPnP、NTP、RTSP、SNMP、PPPoE、DNS、FTP、ONVIF 24.12网络协议； 支持大华云联功能，支持云联APP远程监控、预览、回放； 支持本机硬盘、网络等存储方式，支持硬盘、外接USB存储设备备份方式； 支持切片回放功能，将录像切片等分成若干段视频进行多路同时回放； 支持即时回放功能，在预览画面下回放指定通道的录像； 支持配额管理功能，实现按通道分配不同的录像天数进行存储； 支持语音对讲，客户端、WEB与NVR之间以及通过NVR与网络摄像机之间进行语音对讲；NVR与网络摄像机之间进行语音对讲； 支持断网续传功能，能对前端摄像机断网这段时间内SD卡中的录像回传到NVR； 支持远程管理IPC功能，支持对前端IPC远程升级，支持远程对IPC的编码配置修改等操作； 支持走廊模式功能，支持IPC画面旋转90°或270°，成9:16走廊模式； 支持预览通道拖动保存、自定义布局（双目、三目、四目枪机接入）； 支持3+1全景相机、哈勃、天阙、守望者等多目相机配套接入； 支持SmartIPC接入、绊线入侵、区域入侵、场景变化、移动侦测、人脸检测、物品遗留和物品搬移时，可给出报警/联动/上传，同时支持智能动检、人群分布、热度图、人数统计、车牌检测（支持卡口ITC、球机）、智能跟踪球 支持接入热成像相机，当触发火情检测，冷点检测，热点检测，测温检测，温差检测，打电话检测，吸烟检测，烟雾检测等报警时，可联动录像、抓拍并保存图片、弹出报警画面、声音警告、上传中心、发送邮件、触发报警输出，并按通道、时间、类型检索报警图片; 支持iSCSI扩展存储功能，支持iSCSI方式对接IP SAN设备，实现扩容存储； 支持电子云台，将全景画面中多个感兴趣区域提取成单独细节画面，当区域内有人、车目标经过时对应细节画面随目标跟踪展示； 支持智能事件万能透传功能，用户可自定义添加前端事件码，当前端触发事件，NVR将记录事件日志并实时透传至ICC平台； 支持ANPR相机、道闸一体机等车牌识别设备，实现手动开闸，白名单自动放行，车辆信息查询等功能，最大支持4路； | 台 | 1
3 | 高清线 | HDMI线/19+1 5M(JD728) | 根 | 1
4 | 8口交换机 | 8口千兆POE+2千兆上联 | 台 | 1
5 | 硬盘 | 10T | 块 | 3
6 | 监控显示器 | 24寸 VGA HDMI | 台 | 1
7 | 网线 | 六类网线 | 米 | 850
8 | 控制箱 | 300*400不锈钢 | 个 | 2
9 | PVC管 | 20#含直接弯头 | 米 | 300
10 | 辅材 | 水晶头、胶布、标签、插排、接头等 | 项 | 1
11 | 安装调试费
12 | 税费