## 1.1 D.1 建设项目最高投标限价汇总表
D.1 建设项目最高投标限价汇总表
工程名称：全椒县人民医院东院区自行车停车棚建设项目 |  |  |  |  | 第1页 共1页
序号 | 单项工程名称 |  | 金额(元) | 其中：（元）
|  |  |  | 暂估价 |  | 不可竞争费
1 | 全椒县人民医院东院区自行车停车棚建设项目 |  | 130821.49 |  |  | 3084.36
合计 |  |  | 130821.49 |  |  | 3084.36
测评合格编号:2021JS-02【新点造价软件V10.0安徽版】
说明：本表适用于建设项目最高投标限价或投标报价的汇总。暂估价包括分部分项工程中的材料、设备暂估价和专业工程暂估价。

## 2.1 D.2 单项工程最高投标限价汇总表
D.2 单项工程最高投标限价汇总表
工程名称：全椒县人民医院东院区自行车停车棚建设项目 |  |  |  |  | 第1页 共1页
序号 | 单位工程名称 |  | 金额(元) | 其中：（元）
|  |  |  | 暂估价 |  | 不可竞争费
1 | 全椒县人民医院东院区自行车停车棚建设项目 |  | 130821.49 |  |  | 3084.36
合计 |  |  | 130821.49 |  |  | 3084.36
测评合格编号:2021JS-02【新点造价软件V10.0安徽版】
说明：本表适用于单项工程最高投标限价或投标报价的汇总。暂估价包括分部分项工程中的材料、设备暂估价和专业工程暂估价。

## 3.1 单位工程最高投标限价汇总表
D.3 单位工程最高投标限价汇总表
工程名称：全椒县人民医院东院区自行车停车棚建设项目 |  |  | 标段： |  |  | 第1页 共1页
序号 | 汇总内容 |  |  | 金额(元) | 其中：材料、设备暂估价（元）
1 | 分部分项工程费 |  |  | 109881.56
1.1 | 定额人工费 |  |  | 130821.49
1.2 | 定额机械费 |  |  | 13561.09
1.3 | 综合费 |  |  | 6312.79
2 | 措施项目费 |  |  | 553.80
3 | 不可竞争费 |  |  | 3084.36
3.1 | 安全文明施工费 |  |  | 3084.36
3.2 | 环境保护税
4 | 其他项目 |  |  | 6500.00
4.1 | 暂列金额 |  |  | 6500.00
4.2 | 专业工程暂估价
4.3 | 计日工
4.4 | 总承包服务费
5 | 税金 |  |  | 10801.77
工程造价=1+2+3+4+5 |  |  |  | 130821.49
测评合格编号:2021JS-02【新点造价软件V10.0安徽版】

## 3.2 E.1 分部分项工程量清单计价表(所有标题)
E.1 分部分项工程量清单计价表
工程名称：全椒县人民医院东院区自行车停车棚建设项目 | [5 empty] | 标段： |  |  |  |  | 第1页 共3页
序号 | 项目编码 | 项目名称 |  | 项目特征描述 | 计量 单位 |  | 工程量 | 金额（元）
[8 empty] | 综合单价 | 合价 | 其中
[10 empty] | 定额 人工费 |  | 定额 机械费 | 暂估价
| 1 | 钢构张拉膜车棚（东10处） | [6 empty] | 109881.56
| 101 | 基础 | [6 empty] | 6644.93
1 | 010101002001 | 挖一般土方 |  | 1、土壤类别：三类土 2、挖土深度：0.6m 3、说明：挖基础土方（含装车） | m3 |  | 4.320 | 2.89 | 12.48 | 0.65 |  | 8.51
2 | 040103002001 | 余方弃置 |  | 1、废弃料品种：三类土 2、运距：投标人自行考察现场、合理让利、结算时不予调整 | m3 |  | 4.320 | 13.43 | 58.02 | 0.78 |  | 41.69
3 | 010501003001 | 独立基础 |  | 1、混凝土种类：水泥混凝土 2、混凝土强度等级：C25 3、说明：含模板 | m3 |  | 4.320 | 569.01 | 2458.12 | 227.92 |  | 11.71
4 | 010516002001 | 预埋铁件 |  | 1、钢材种类：400*400*12mm钢板 | t |  | 0.362 | 7587.89 | 2746.82 | 378.52 |  | 132.12
5 | 010516001001 | 螺栓 |  | 1、规格：M20*500mm | t |  | 0.237 | 5778.45 | 1369.49 | 140.85
|  | 分部小计 | [6 empty] | 6644.93
| 102 | 钢结构 | [6 empty] | 65555.28
6 | WB010603001001 | 钢柱 |  | 1、柱类型：H（250-290）*100*5*5*1900mm 2、说明：含拼装、焊接、探伤、刷漆 | t |  | 0.686 | 9225.46 | 6328.67 | 791.49 |  | 1125.26
7 | 010604001001 | 钢梁 |  | 1、梁类型：H（100-210）*100*5*5*2800mm 2、说明：含拼装、焊接、探伤、刷漆 | t |  | 0.758 | 9050.66 | 6860.40 | 837.31 |  | 1249.95
8 | 010606002001 | 钢系梁 |  | 1、构件类型：φ89*4mm圆钢管 2、说明：含拼装、焊接、探伤、刷漆 | t |  | 0.704 | 9496.21 | 6685.33 | 715.98 |  | 1183.96
测评合格编号:2021JS-02【新点造价软件V10.0安徽版】
E.1 分部分项工程量清单计价表
工程名称：全椒县人民医院东院区自行车停车棚建设项目 | [5 empty] | 标段： |  |  |  |  | 第2页 共3页
序号 | 项目编码 | 项目名称 |  | 项目特征描述 | 计量 单位 |  | 工程量 | 金额（元）
[8 empty] | 综合单价 | 合价 | 其中
[10 empty] | 定额 人工费 |  | 定额 机械费 | 暂估价
9 | 010606002002 | 钢系梁 |  | 1、构件类型：80*40*1.2mm方钢管 2、说明：含拼装、焊接、探伤、刷漆 | t |  | 0.138 | 9909.54 | 1367.52 | 140.35 |  | 232.08
10 | 010901004001 | 膜结构屋面 |  | 1、膜布品种、规格：张拉膜 | m2 |  | 145.600 | 304.35 | 44313.36 | 2872.69 |  | 2673.22
|  | 分部小计 | [6 empty] | 65555.28
| 103 | 地面结构 | [6 empty] | 7162.47
11 | 050101007001 | 清除地被植物 |  | 1、植物种类：花坛植物 2、说明：含清除、外运 | m2 |  | 20.400 | 20.00 | 408.00
12 | 040101001001 | 挖一般土方 |  | 1、土壤类别：花坛种植土开挖 2、挖土深度：30cm以内 3、说明：本项含开挖及装车费用 | m3 |  | 6.120 | 2.89 | 17.69 | 0.98 |  | 12.12
13 | 040103002002 | 余方弃置 |  | 1、废弃料品种：三类土 2、运距：投标人自行考察现场、合理让利、结算时不予调整 | m3 |  | 6.120 | 13.46 | 82.38 | 1.10 |  | 59.18
14 | 041001005001 | 路牙石位移 |  | 1、材质：现状花坛路牙石 2、说明：含靠背重做 | m |  | 69.200 | 45.50 | 3148.60 | 1049.07
15 | 010404001001 | 基础垫层 |  | 1、厚度：10cm 2、材料品种及比例：砂石 | m3 |  | 2.040 | 341.63 | 696.93 | 49.39 |  | 0.37
16 | 040203007001 | 水泥混凝土 |  | 1、混凝土强度等级：C25水泥混凝土 2、厚度：12cm | m2 |  | 20.400 | 62.44 | 1273.78 | 93.64
17 | WB040203013001 | 路面刻痕 |  | 1、刻痕：混凝土表面刻痕 | m2 |  | 20.400 | 2.56 | 52.22 | 8.36 |  | 4.08
18 | 041102001001 | 水泥混凝土路面模板 |  | 1、构件类型：木模板 2、厚度：12cm | m2 |  | 20.400 | 1.02 | 20.81 | 2.45
19 | WB040203014001 | 养生 |  | 1、养生形式：土工布养护 | m2 |  | 20.400 | 1.26 | 25.70 | 4.49
20 | 011407001001 | 喷刷涂料 |  | 1、涂料品种、喷刷遍数：与沥青混凝土一致 | m2 |  | 20.400 | 70.41 | 1436.36 | 538.97 |  | 9.38
|  | 分部小计 | [6 empty] | 7162.47
| 104 | 充电桩 | [6 empty] | 18387.95
测评合格编号:2021JS-02【新点造价软件V10.0安徽版】
E.1 分部分项工程量清单计价表
工程名称：全椒县人民医院东院区自行车停车棚建设项目 | [5 empty] | 标段： |  |  |  |  | 第3页 共3页
序号 | 项目编码 | 项目名称 |  | 项目特征描述 | 计量 单位 |  | 工程量 | 金额（元）
[8 empty] | 综合单价 | 合价 | 其中
[10 empty] | 定额 人工费 |  | 定额 机械费 | 暂估价
21 | 030408001001 | 电力电缆 |  | 1、名称：YJV-5*10mm2 2、说明：电源线、暂定工程量 | m |  | 100.000 | 40.18 | 4018.00 | 136.00 |  | 115.00
22 | 030408003001 | 电缆保护管 |  | 1、材质：UPVC阻燃管 2、规格：PC40 3、敷设方式：埋地敷设 | m |  | 100.000 | 6.47 | 647.00 | 76.00 |  | 5.00
23 | 030411004001 | 配线 |  | 1、名称：BV-4mm2 2、说明：暂定工程量 | m |  | 500.000 | 3.70 | 1850.00 | 125.00
24 | 030404035001 | 插座 |  | 1、名称：插座 2、型号：250V,20A 3、其他未尽事宜，具体详见图纸、图集 | 个 |  | 50.000 | 31.22 | 1561.00 | 148.00
25 | 030404017001 | 充电箱 |  | 1、名称：10路小区物业用电动自行车刷卡、扫码、投币智能物联网充电桩 2、尺寸：225*105*360mm 功率：电压AC220V 额定输出电流3.6A 额定输入频率50Hz 工作温度：-20℃~50℃ 标准类型：国标 | 台 |  | 5.000 | 2062.39 | 10311.95 | 179.70
|  | 分部小计 | [6 empty] | 18387.95
| 105 | 大型机械进退场费 | [6 empty] | 12130.93
26 | 041106001001 | 大型机械设备进出场及安拆 |  | 1、机械设备名称：履带式挖掘机 1m3以内(场外运费) | 台·次 |  | 1.000 | 5351.32 | 5351.32 | 1076.12 |  | 2824.05
27 | 041106001002 | 大型机械设备进出场及安拆 |  | 1、机械设备名称：起重机 | 台·次 |  | 1.000 | 6779.61 | 6779.61 | 1076.12 |  | 3873.41
|  | 分部小计 | [6 empty] | 12130.93
测评合格编号:2021JS-02【新点造价软件V10.0安徽版】

## 3.3 附录F 措施项目清单计价表
附录F 措施项目清单与计价表
工程名称：全椒县人民医院东院区自行车停车棚建设项目 |  |  |  | 标段： |  |  | 第1页 共1页
序号 | 项目编码 |  | 项目名称 |  | 计算基础 | 费率（%） |  | 金额（元）
1 | JC-01 |  | 夜间施工增加费 |  | 15383.32 | 0.500 |  | 76.92
2 | JC-02 |  | 二次搬运费 |  | 15383.32 | 1.000 |  | 153.83
3 | JC-03 |  | 冬雨季施工增加费 |  | 15383.32 | 0.800 |  | 123.07
4 | JC-04 |  | 已完工程及设备保护费 |  | 15383.32 | 0.100 |  | 15.38
5 | JC-05 |  | 工程定位复测费 |  | 15383.32 | 1.000 |  | 153.83
6 | JC-06 |  | 非夜间施工照明费 |  | 15383.32
7 | JC-07 |  | 临时保护设施费 |  | 15383.32 | 0.200 |  | 30.77
8 | JC-08 |  | 赶工措施费 |  | 15383.32
合 计 | [7 empty] | 553.80
测评合格编号:2021JS-02【新点造价软件V10.0安徽版】

## 3.4 附录G 不可竞争项目清单与计价表
附录G 不可竞争项目清单与计价表
工程名称：全椒县人民医院东院区自行车停车棚建设项目 |  |  |  | 标段： |  |  | 第1页 共1页
序号 | 项目编码 |  | 项目名称 |  | 计算基数 | 费率（%） |  | 金额（元）
1 | JF-01 |  | 环境保护费 |  | 15383.32 | 2.700 |  | 415.35
2 | JF-02 |  | 文明施工费 |  | 15383.32 | 5.120 |  | 787.63
3 | JF-03 |  | 安全施工费 |  | 15383.32 | 4.130 |  | 635.33
4 | JF-04 |  | 临时设施费 |  | 15383.32 | 8.100 |  | 1246.05
5 | JF-05 |  | 环境保护税 |  | 0
合 计 | [7 empty] | 3084.36
测评合格编号:2021JS-02【新点造价软件V10.0安徽版】

## 3.5 H.1 其他项目清单与计价汇总表
H.1 其他项目清单与计价汇总表
工程名称：全椒县人民医院东院区自行车停车棚建设项目 |  |  | 标段： |  | 第1页 共1页
序号 | 项目名称 |  |  | 金额(元)
1 | 暂列金额 |  |  | 6500.00
2 | 专业工程暂估价 |  |  | 130821.49
3 | 计日工
4 | 总承包服务费
合 计 |  |  |  | 6500.00
测评合格编号:2021JS-02【新点造价软件V10.0安徽版】

## 3.6 H.2 暂列金额明细表
H.2 暂列金额明细表
工程名称：全椒县人民医院东院区自行车停车棚建设项目 |  |  |  | 标段： |  | 第1页 共1页
序号 | 项目名称 |  | 计量单位 |  | 暂定金额(元) |  | 备注
1 | 招标代理费 |  | 元 |  | 1500.00
2 | 设计费、清单控制价编制费 |  | 元 |  | 5000.00
合 计 |  |  |  |  | 6500.00
测评合格编号:2021JS-02【新点造价软件V10.0安徽版】
说明：此表由招标人填写，如不能详列，也可只列暂定金额总额，投款人应将上述暂列金额计入投标总价中。

## 3.7 附录I 税金计价表
附录I 税金计价表
工程名称：全椒县人民医院东院区自行车停车棚建设项目 |  |  |  | 标段： |  | 第1页 共1页
序号 | 项目名称 |  | 计算基础 |  | 计算基数 |  | 费率(％) | 金额(元)
1 | 增值税 |  | 分部分项工程费+措施项目费+不可竞争费+其他项目费 |  | 120019.72 |  | 9.000 | 10801.77
合 计 | [7 empty] | 10801.77
测评合格编号:2021JS-02【新点造价软件V10.0安徽版】